## Testergebnisse
Ergebnis-Tabelle Z80 CPU Tester 1.1 - Firmware v1.1.9 vom 15.06.2024 (slabbi)
Stand: 22.06.2024 |  |  | slabbi
| SHARP | [5 empty] | Takt |  |  |  | C | U | x | x | t | t | t | t |  | XYRESULT | [8 empty] | YFCOUNT | XFCOUNT |  | 00FF_RESULT | [8 empty] | Recognized | tttt
[7 empty] | TYP | Max-Test |  | Bit | 7 | 6 | 5 | 4 | 3 | 2 | 1 | 0 | Bit | 7 | 6 | 5 | 4 | 3 | 2 | 1 | 0 | HEX | HEX | HEX | Bit | 7 | 6 | 5 | 4 | 3 | 2 | 1 | 0 | HEX |  | 3210
1 | SHARP | LH0080A | Z80A-CPU |  | 239DD | 1983 | 4 MHz |  | NMOS |  | 0 | 0 | x | x | 0 | 1 | 1 | 1 |  | 1 | 1 | 1 | 1 | 1 | 1 | 1 | 1 | FF |  |  |  | 0 | 0 | 1 | 0 | 1 | 0 | 0 | 0 | 28 | NMOS Z80 (Zilog Z80, Zilog Z08400 or similar NMOS CPU, Mosstek MK3880N, SGS/ST Z8400, Sharp LH0080A, KR1858VM1) | 0111
2 | SHARP | LH0080 | Z80-CPU-D |  | 552CC | 1985 | 2,5 MHz |  | NMOS |  | 0 | 0 | x | x | 0 | 1 | 1 | 1 |  | 1 | 1 | 1 | 1 | 1 | 1 | 1 | 1 | FF |  |  |  | 0 | 0 | 1 | 0 | 1 | 0 | 0 | 0 | 28 | NMOS Z80 (Zilog Z80, Zilog Z08400 or similar NMOS CPU, Mosstek MK3880N, SGS/ST Z8400, Sharp LH0080A, KR1858VM1) | 0111
3 | SHARP | LH5080AL | Z80A | JAPAN | 8606 3 D | 1986 | 4 MHz |  | CMOS |  | 0 | 0 | x | x | 0 | 1 | 1 | 0 |  | 0 | 0 | 1 | 1 | 0 | 0 | 0 | 0 | 30 |  |  |  | 0 | 0 | 0 | 0 | 0 | 0 | 0 | 0 | 00 | SHARP LH5080 | 0110
4 | SHARP | LH5080A | Z80A | JAPAN | 8612 5 D | 1986 | 4 MHz |  | CMOS |  | 0 | 0 | x | x | 0 | 1 | 1 | 0 |  | 0 | 0 | 1 | 1 | 0 | 0 | 0 | 0 | 30 |  |  |  | 0 | 0 | 0 | 0 | 0 | 0 | 0 | 0 | 00 | SHARP LH5080 | 0110
5 | SHARP | LH5080L |  |  | 579CB | 1987 | 2,5 MHz |  | CMOS |  | 0 | 0 | x | x | 0 | 1 | 1 | 0 |  | 0 | 0 | 1 | 1 | 0 | 0 | 0 | 0 | 30 |  |  |  | 0 | 0 | 0 | 0 | 0 | 0 | 0 | 0 | 00 | SHARP LH5080 | 0110
6 | SHARP | LH5080A | Z80A-CPU | JAPAN | 8604 3 D |  | 4 MHz |  | CMOS |  | 0 | 0 | x | x | 0 | 1 | 1 | 0 |  | 0 | 0 | 1 | 1 | 0 | 0 | 0 | 0 | 30 | 4000 | 8000 |  | 0 | 0 | 0 | 0 | 0 | 0 | 0 | 0 | 00 | SHARP LH5080 | 0110
7 | SHARP | LH0080B | Z80B-CPU | JAPAN | 9351 3 BA | 1993 | 6 MHz |  | NMOS |  | 0 | 0 | x | x | 0 | 1 | 1 | 1 |  | 1 | 1 | 1 | 1 | 1 | 1 | 1 | 1 | FF |  |  |  | 0 | 0 | 1 | 0 | 1 | 0 | 0 | 0 | 28 | NMOS Z80 (Zilog Z80, Zilog Z08400 or similar NMOS CPU, Mosstek MK3880N, SGS/ST Z8400, Sharp LH0080A, KR1858VM1) | 0111
8 | SHARP | LH0080B | Z80B-CPU | JAPAN | 9408 3 BA | 1994 | 6 MHz |  | NMOS |  | 0 | 0 | x | x | 0 | 1 | 1 | 1 |  | 1 | 1 | 1 | 1 | 1 | 1 | 1 | 1 | FF |  |  |  | 0 | 0 | 1 | 0 | 1 | 0 | 0 | 0 | 28 | NMOS Z80 (Zilog Z80, Zilog Z08400 or similar NMOS CPU, Mosstek MK3880N, SGS/ST Z8400, Sharp LH0080A, KR1858VM1) | 0111
9 | SHARP | LH0080A | Z80A-CPU | JAPAN | 048CB |  | 4 MHz |  | NMOS |  | 0 | 0 | x | x | 0 | 1 | 1 | 1 |  | 1 | 1 | 1 | 1 | 1 | 1 | 1 | 1 | FF | BFFE | C000 |  | 0 | 0 | 1 | 0 | 1 | 0 | 0 | 0 | 28 | NMOS Z80 (Zilog Z80, Zilog Z08400 or similar NMOS CPU, Mosstek MK3880N, SGS/ST Z8400, Sharp LH0080A, KR1858VM1) | 0111
| ROHM | [5 empty] | Takt |  |  |  | C | U | x | x | t | t | t | t |  | XYRESULT | [8 empty] | YFCOUNT | XFCOUNT |  | 00FF_RESULT | [8 empty] | Recognized | tttt
[7 empty] | TYP | Max-Test |  | Bit | 7 | 6 | 5 | 4 | 3 | 2 | 1 | 0 | Bit | 7 | 6 | 5 | 4 | 3 | 2 | 1 | 0 | HEX | HEX | HEX | Bit | 7 | 6 | 5 | 4 | 3 | 2 | 1 | 0 | HEX |  | 3210
1 | ROHM | BU18400B-PS | Z80B CPU | JAPAN | 809 544 | 1988 | 6 MHz |  | NMOS |  | 0 | 0 | x | x | 0 | 1 | 1 | 1 |  | 1 | 1 | 1 | 1 | 1 | 1 | 1 | 1 | FF |  |  |  | 0 | 0 | 1 | 0 | 1 | 0 | 0 | 0 | 28 | NMOS Z80 (Zilog Z80, Zilog Z08400 or similar NMOS CPU, Mosstek MK3880N, SGS/ST Z8400, Sharp LH0080A, KR1858VM1) | 0111
2 | ROHM | BU18400A-PE | Z80A CPU | JAPAN | 942 006 | 1989 | 4 MHz |  | NMOS |  | 0 | 0 | x | x | 0 | 1 | 1 | 1 |  | 1 | 1 | 1 | 1 | 1 | 1 | 1 | 1 | FF |  |  |  | 0 | 0 | 1 | 0 | 1 | 0 | 0 | 0 | 28 | NMOS Z80 (Zilog Z80, Zilog Z08400 or similar NMOS CPU, Mosstek MK3880N, SGS/ST Z8400, Sharp LH0080A, KR1858VM1) | 0111
| TOSHIBA | [5 empty] | Takt |  |  |  | C | U | x | x | t | t | t | t |  | XYRESULT | [8 empty] | YFCOUNT | XFCOUNT |  | 00FF_RESULT | [8 empty] | Recognized | tttt
[7 empty] | TYP | Max-Test |  | Bit | 7 | 6 | 5 | 4 | 3 | 2 | 1 | 0 | Bit | 7 | 6 | 5 | 4 | 3 | 2 | 1 | 0 | HEX | HEX | HEX | Bit | 7 | 6 | 5 | 4 | 3 | 2 | 1 | 0 | HEX |  | 3210
1 | TOSHIBA | TMPZ84C00P | altes Logo | JAPAN | 8417AB | 1984 | 4 MHz |  | CMOS |  | 1 | 0 | x | x | 1 | 1 | 0 | 0 |  | 0 | 0 | 1 | 1 | 1 | 1 | 1 | 1 | 3F |  |  |  | 0 | 0 | 1 | 0 | 1 | 0 | 0 | 0 | 28 | Toshiba Z80 (Toshiba TMPZ84C00AP, ST Z84C00AB) | 1100
2 | TOSHIBA | TMPZ84C00AP | altes Logo | JAPAN | 8608EDI | 1986 | 4 MHz |  | CMOS |  | 1 | 0 | x | x | 1 | 1 | 0 | 0 |  | 0 | 0 | 1 | 1 | 1 | 1 | 1 | 1 | 3F |  |  |  | 0 | 0 | 1 | 0 | 1 | 0 | 0 | 0 | 28 | Toshiba Z80 (Toshiba TMPZ84C00AP, ST Z84C00AB) | 1100
3 | TOSHIBA | TMPZ84C00AP | neues Logo | JAPAN | 8624EDI | 1986 | 4 MHz |  | CMOS |  | 1 | 0 | x | x | 1 | 0 | 1 | 1 |  | 1 | 1 | 1 | 1 | 1 | 1 | 1 | 1 | FF |  |  |  | 0 | 0 | 1 | 0 | 1 | 0 | 0 | 0 | 28 | CMOS Z80 (Zilog Z84C00) | 1011
4 | TOSHIBA | TMPZ84C00AP-6 | neues Logo | JAPAN | 9103EFI | 1991 | 6 MHz |  | CMOS |  | 1 | 0 | x | x | 1 | 1 | 0 | 0 |  | 0 | 0 | 1 | 1 | 1 | 1 | 1 | 1 | 3F |  |  |  | 0 | 0 | 1 | 0 | 1 | 0 | 0 | 0 | 28 | Toshiba Z80 (Toshiba TMPZ84C00AP, ST Z84C00AB) | 1100
5 | TOSHIBA | TMPZ84C00AP-8 | neues Logo | JAPAN | 9341EFI | 1993 | 8 MHz |  | CMOS |  | 1 | 0 | x | x | 1 | 1 | 0 | 0 |  | 0 | 0 | 1 | 1 | 1 | 1 | 1 | 1 | 3F |  |  |  | 0 | 0 | 1 | 0 | 1 | 0 | 0 | 0 | 28 | Toshiba Z80 (Toshiba TMPZ84C00AP, ST Z84C00AB) | 1100
6 | TOSHIBA | TMPZ84C00AP-10 | neues Logo | JAPAN | 9644EFI | 1996 | 10 MHz |  | CMOS |  | 1 | 0 | x | x | 1 | 1 | 0 | 0 |  | 0 | 0 | 1 | 1 | 1 | 1 | 1 | 1 | 3F |  |  |  | 0 | 0 | 1 | 0 | 1 | 0 | 0 | 0 | 28 | Toshiba Z80 (Toshiba TMPZ84C00AP, ST Z84C00AB) | 1100
7 | TOSHIBA | TMPZ84C00AP |  | JAPAN | 8549EDI |  | 4 MHz |  | CMOS |  | 1 | 0 | x | x | 1 | 1 | 0 | 0 |  | 0 | 0 | 1 | 1 | 1 | 1 | 1 | 1 | 3F | 8000 | C000 |  | 0 | 0 | 1 | 0 | 1 | 0 | 0 | 0 | 28 | Toshiba Z80 (Toshiba TMPZ84C00AP, ST Z84C00AB) | 1100
8 | TOSHIBA | TMPZ84C00AP-8 |  | JAPAN | 9544EFI |  | 8 MHz |  | CMOS |  | 1 | 0 | x | x | 1 | 1 | 0 | 0 |  | 0 | 0 | 1 | 1 | 1 | 1 | 1 | 1 | 3F | 8000 | C000 |  | 0 | 0 | 1 | 0 | 1 | 0 | 0 | 0 | 28 | Toshiba Z80 (Toshiba TMPZ84C00AP, ST Z84C00AB) | 1100
8 | TOSHIBA | TMPZ84C00AP-10 |  | JAPAN | 9442EFI |  | 10 MHz |  | CMOS |  | 1 | 0 | x | x | 1 | 1 | 0 | 0 |  | 0 | 0 | 1 | 1 | 1 | 1 | 1 | 1 | 3F | 8000 | C000 |  | 0 | 0 | 1 | 0 | 1 | 0 | 0 | 0 | 28 | Toshiba Z80 (Toshiba TMPZ84C00AP, ST Z84C00AB) | 1100
9 | TOSHIBA | TMPZ84C00AP |  | JAPAN | 8602EDI |  | 4 MHz |  | CMOS |  | 1 | 0 | x | x | 1 | 1 | 0 | 0 |  | 0 | 0 | 1 | 1 | 1 | 1 | 1 | 1 | 3F | 8000 | C000 |  | 0 | 0 | 1 | 0 | 1 | 0 | 0 | 0 | 28 | Toshiba Z80 (Toshiba TMPZ84C00AP, ST Z84C00AB) | 1100
| GOLDSTAR | [5 empty] | Takt |  |  |  | C | U | x | x | t | t | t | t |  | XYRESULT | [8 empty] | YFCOUNT | XFCOUNT |  | 00FF_RESULT | [8 empty] | Recognized | tttt
[7 empty] | TYP | Max-Test |  | Bit | 7 | 6 | 5 | 4 | 3 | 2 | 1 | 0 | Bit | 7 | 6 | 5 | 4 | 3 | 2 | 1 | 0 | HEX | HEX | HEX | Bit | 7 | 6 | 5 | 4 | 3 | 2 | 1 | 0 | HEX |  | 3210
1 | GOLDSTAR | Z8400B PS | GS | KOREA | 8620 | 1986 | 6 MHz |  | NMOS |  | 0 | 0 | x | x | 0 | 1 | 1 | 1 |  | 1 | 1 | 1 | 1 | 1 | 1 | 1 | 1 | FF | C000 | C000 |  | 0 | 0 | 1 | 0 | 1 | 0 | 0 | 0 | 28 | NMOS Z80 (Zilog Z80, Zilog Z08400 or similar NMOS CPU, Mosstek MK3880N, SGS/ST Z8400, Sharp LH0080A, KR1858VM1) | 0111
2 | GOLDSTAR | Z8400APS | GS | KOREA | 8647 | 1986 | 4 MHz |  | NMOS |  | 0 | 0 | x | x | 1 | 1 | 1 | 1 |  | 1 | 1 | 1 | 1 | 0 | 1 | 0 | 1 | F5 |  |  |  | 0 | 0 | 0 | 0 | 0 | 0 | 0 | 0 | 00 | NEC Z80 Clone (NMOS) | 1111
3 | GOLDSTAR | Z8400A DSD | GS |  | 9012 | 1990 | 4 MHz |  | NMOS |  | 0 | 0 | x | x | 0 | 1 | 1 | 1 |  | 1 | 1 | 1 | 1 | 1 | 1 | 1 | 1 | FF | C000 | C000 |  | 0 | 0 | 1 | 0 | 1 | 0 | 0 | 0 | 28 | NMOS Z80 (Zilog Z80, Zilog Z08400 or similar NMOS CPU, Mosstek MK3880N, SGS/ST Z8400, Sharp LH0080A, KR1858VM1) | 0111
4 | GOLDSTAR | Z8400B PS | GoldStar | KOREA | 9018 | 1990 | 6 MHz |  | NMOS |  | 0 | 0 | x | x | 0 | 1 | 1 | 1 |  | 1 | 1 | 1 | 1 | 1 | 1 | 1 | 1 | FF | C000 | C000 |  | 0 | 0 | 1 | 0 | 1 | 0 | 0 | 0 | 28 | NMOS Z80 (Zilog Z80, Zilog Z08400 or similar NMOS CPU, Mosstek MK3880N, SGS/ST Z8400, Sharp LH0080A, KR1858VM1) | 0111
5 | GOLDSTAR | Z8400A PS | Goldstar | KOREA | 9032 | 1990 | 4 MHz |  | NMOS |  | 0 | 0 | x | x | 0 | 1 | 1 | 1 |  | 1 | 1 | 1 | 1 | 1 | 1 | 1 | 1 | FF | C000 | C000 |  | 0 | 0 | 1 | 0 | 1 | 0 | 0 | 0 | 28 | NMOS Z80 (Zilog Z80, Zilog Z08400 or similar NMOS CPU, Mosstek MK3880N, SGS/ST Z8400, Sharp LH0080A, KR1858VM1) | 0111
6 | GOLDSTAR | Z8400A PS | GoldStar | KOREA | 9305 | 1993 | 4 MHz |  | NMOS |  | 0 | 0 | x | x | 0 | 1 | 1 | 1 |  | 1 | 1 | 1 | 1 | 1 | 1 | 1 | 1 | FF | C000 | C000 |  | 0 | 0 | 1 | 0 | 1 | 0 | 0 | 0 | 28 | NMOS Z80 (Zilog Z80, Zilog Z08400 or similar NMOS CPU, Mosstek MK3880N, SGS/ST Z8400, Sharp LH0080A, KR1858VM1) | 0111
7 | GOLDSTAR | Z8400A PS | GoldStar | KOREA | 9341 | 1993 | 4 MHz |  | NMOS |  | 0 | 0 | x | x | 1 | 0 | 0 | 0 |  | 1 | 1 | 1 | 1 | 1 | 1 | 0 | 1 | FD |  |  |  | 0 | 0 | 1 | 0 | 0 | 0 | 0 | 0 | 20 | NEC D780C (NEC D780C, GoldStar Z8400, possibly KR1858VM1) | 1000
8 | GOLDSTAR | Z8400B PS | LGS Logo | KOREA | 9641 | 1996 | 6 MHz |  | NMOS |  | 0 | 0 | x | x | 0 | 1 | 1 | 1 |  | 1 | 1 | 1 | 1 | 1 | 1 | 1 | 1 | FF | C000 | C000 |  | 0 | 0 | 1 | 0 | 1 | 0 | 0 | 0 | 28 | NMOS Z80 (Zilog Z80, Zilog Z08400 or similar NMOS CPU, Mosstek MK3880N, SGS/ST Z8400, Sharp LH0080A, KR1858VM1) | 0111
9 | GOLDSTAR | Z8400B PS | GS |  | 9006 | 1990 | 6 MHz |  | NMOS |  | 0 | 0 | x | x | 0 | 1 | 1 | 1 |  | 1 | 1 | 1 | 1 | 1 | 1 | 1 | 1 | FF | C000 | BFFE | [10 empty] | NMOS Z80 (Zilog Z80, Zilog Z08400 or similar NMOS CPU, Mosstek MK3880N, SGS/ST Z8400, Sharp LH0080A, KR1858VM1) | 0111
10 | GOLDSTAR | Z8400A PS |  |  | 8640 | 1986 | 4 MHz |  | NMOS |  | 0 | 0 | x | x | 1 | 0 | 0 | 0 |  | 1 | 1 | 1 | 1 | 1 | 1 | 0 | 1 | FD | BFDE | BA37 | [10 empty] | NEC D780C (NEC D780C, GoldStar Z8400, possibly KR1858VM1) | 1000
| SGS-ATES / SGS | [5 empty] | Takt |  |  |  | C | U | x | x | t | t | t | t |  | XYRESULT | [8 empty] | YFCOUNT | XFCOUNT |  | 00FF_RESULT | [8 empty] | Recognized | tttt
[7 empty] | TYP | Max-Test |  | Bit | 7 | 6 | 5 | 4 | 3 | 2 | 1 | 0 | Bit | 7 | 6 | 5 | 4 | 3 | 2 | 1 | 0 | HEX | HEX | HEX | Bit | 7 | 6 | 5 | 4 | 3 | 2 | 1 | 0 | HEX |  | 3210
1 | SGS-ATES | Z80 CPUD1 | Z80 CPU | ITALY | 1P844 | 1978 | 2,5 MHz |  | NMOS |  | 0 | 0 | x | x | 0 | 0 | 0 | 0 |  | 0 | 0 | 0 | 0 | 0 | 0 | 0 | 0 |  |  |  |  | 0 | 0 | 0 | 0 | 0 | 0 | 0 | 0 |  | - | 0000
2 | SGS-ATES | Z80 ACPUD1 | Z80 CPU | ITALY | 1P905 | 1979 | 4 MHz |  | NMOS |  | 0 | 0 | x | x | 0 | 0 | 0 | 0 |  | 0 | 0 | 0 | 0 | 0 | 0 | 0 | 0 |  |  |  |  | 0 | 0 | 0 | 0 | 0 | 0 | 0 | 0 |  | - | 0000
3 | SGS-ATES | Z80CPUB1 | Z80 CPU | ITALY | 1P940 | 1979 | 2,5 MHZ |  | NMOS |  | 0 | 0 | x | x | 0 | 0 | 0 | 0 |  | 0 | 0 | 0 | 0 | 0 | 0 | 0 | 0 |  |  |  |  | 0 | 0 | 0 | 0 | 0 | 0 | 0 | 0 |  | - | 0000
4 | SGS-ATES | Z80CPUB1 | Z80 CPU | ITALY | 1P005 | 1980 | 2,5 MHz |  | NMOS |  | 0 | 0 | x | x | 0 | 0 | 0 | 0 |  | 0 | 0 | 0 | 0 | 0 | 0 | 0 | 0 |  |  |  |  | 0 | 0 | 0 | 0 | 0 | 0 | 0 | 0 |  | - | 0000
5 | SGS-ATES | Z80ACPUD1 | Z80ACPU | ITALY | 1P018 | 1980 | 4 MHz |  | NMOS |  | 0 | 0 | x | x | 0 | 0 | 0 | 0 |  | 0 | 0 | 0 | 0 | 0 | 0 | 0 | 0 |  |  |  |  | 0 | 0 | 0 | 0 | 0 | 0 | 0 | 0 |  | - | 0000
6 | SGS-ATES | Z80ACPUB1 | Z80 CPU | ITALY | 1P045 | 1980 | 4 MHz |  | NMOS |  | 0 | 0 | x | x | 0 | 0 | 0 | 0 |  | 0 | 0 | 0 | 0 | 0 | 0 | 0 | 0 |  |  |  |  | 0 | 0 | 0 | 0 | 0 | 0 | 0 | 0 |  | - | 0000
7 | SGS-ATES | Z80CPUB1 | Z80 CPU | ITALY | 102 | 1981 | 2,5 MHz |  | NMOS |  | 0 | 0 | x | x | 0 | 0 | 0 | 0 |  | 0 | 0 | 0 | 0 | 0 | 0 | 0 | 0 |  |  |  |  | 0 | 0 | 0 | 0 | 0 | 0 | 0 | 0 |  | - | 0000
8 | SGS | Z80ACPUB1 | Z80 CPU | ITALY | 124 | 1981 | 4 MHz |  | NMOS |  | 0 | 0 | x | x | 0 | 0 | 0 | 0 |  | 0 | 0 | 0 | 0 | 0 | 0 | 0 | 0 |  |  |  |  | 0 | 0 | 0 | 0 | 0 | 0 | 0 | 0 |  | - | 0000
9 | SGS | Z80CPUB1 | Z80 CPU | ITALY | 129 | 1981 | 2,5 MHz |  | NMOS |  | 0 | 0 | x | x | 0 | 0 | 0 | 0 |  | 0 | 0 | 0 | 0 | 0 | 0 | 0 | 0 |  |  |  |  | 0 | 0 | 0 | 0 | 0 | 0 | 0 | 0 |  | - | 0000
10 | SGS | Z8400B1 | Z80CPU | ITALY | 133 | 1981 | 2,5 MHz |  | NMOS |  | 0 | 0 | x | x | 0 | 0 | 0 | 0 |  | 0 | 0 | 0 | 0 | 0 | 0 | 0 | 0 |  |  |  |  | 0 | 0 | 0 | 0 | 0 | 0 | 0 | 0 |  | - | 0000
11 | SGS | Z8400AD1 | Z80A CPU | ITALY | 18236 | 1982 | 4 MHz |  | NMOS |  | 0 | 0 | x | x | 0 | 0 | 0 | 0 |  | 0 | 0 | 0 | 0 | 0 | 0 | 0 | 0 |  |  |  |  | 0 | 0 | 0 | 0 | 0 | 0 | 0 | 0 |  | - | 0000
12 | SGS | Z8400AB1 | Z80ACPU | ITALY | 28313 | 1983 | 2,5 MHz |  | NMOS |  | 0 | 0 | x | x | 0 | 0 | 0 | 0 |  | 0 | 0 | 0 | 0 | 0 | 0 | 0 | 0 |  |  |  |  | 0 | 0 | 0 | 0 | 0 | 0 | 0 | 0 |  | - | 0000
13 | SGS | Z8400L1B1 | Z80CPU | ITALY | 88328 | 1983 | 1 MHz |  | NMOS |  | 0 | 0 | x | x | 0 | 0 | 0 | 0 |  | 0 | 0 | 0 | 0 | 0 | 0 | 0 | 0 |  |  |  |  | 0 | 0 | 0 | 0 | 0 | 0 | 0 | 0 |  | - | 0000
14 | SGS | Z8400BB1 | Z80BCPU | ITALY | 18404 | 1984 | 6 MHz |  | NMOS |  | 0 | 0 | x | x | 0 | 0 | 0 | 0 |  | 0 | 0 | 0 | 0 | 0 | 0 | 0 | 0 |  |  |  |  | 0 | 0 | 0 | 0 | 0 | 0 | 0 | 0 |  | - | 0000
15 | SGS | Z84C00AB6Y | Z80ACPU |  | 28544 | 1985 | 4 MHz |  | CMOS |  | 0 | 0 | x | x | 0 | 0 | 0 | 0 |  | 0 | 0 | 0 | 0 | 0 | 0 | 0 | 0 |  |  |  |  | 0 | 0 | 0 | 0 | 0 | 0 | 0 | 0 |  | - | 0000
16 | SGS | Z8400BB1 | Z80BCPU |  | 28719 | 1987 | 6 MHz |  | NMOS |  | 0 | 0 | x | x | 0 | 0 | 0 | 0 |  | 0 | 0 | 0 | 0 | 0 | 0 | 0 | 0 |  |  |  |  | 0 | 0 | 0 | 0 | 0 | 0 | 0 | 0 |  | - | 0000
17 | SGS | Z8400HB1 | Z80HCPU |  | 28741 | 1987 | 8 MHz |  | NMOS |  | 0 | 0 | x | x | 0 | 0 | 0 | 0 |  | 0 | 0 | 0 | 0 | 0 | 0 | 0 | 0 |  |  |  |  | 0 | 0 | 0 | 0 | 0 | 0 | 0 | 0 |  | - | 0000
18 | SGS | Z8400AB1 | Z80ACPU |  | Y28427 |  | 4 MHz |  | NMOS |  | 0 | 0 | x | x | 0 | 1 | 1 | 1 |  | 1 | 1 | 1 | 1 | 1 | 1 | 1 | 1 | FF | C000 | C000 |  | 0 | 0 | 1 | 0 | 1 | 0 | 0 | 0 | 28 | NMOS Z80 (Zilog Z80, Zilog Z08400 or similar NMOS CPU, Mosstek MK3880N, SGS/ST Z8400, Sharp LH0080A, KR1858VM1) | 0111
19 | SGS | Z8400AB1 | Z80ACPU |  | Y28441 |  | 4 MHz | 10 MHz | NMOS |  | 0 | 0 | x | x | 0 | 1 | 1 | 1 |  | 1 | 1 | 1 | 1 | 1 | 1 | 1 | 1 | FF | C000 | C000 |  | 0 | 0 | 1 | 0 | 1 | 0 | 0 | 0 | 28 | NMOS Z80 (Zilog Z80, Zilog Z08400 or similar NMOS CPU, Mosstek MK3880N, SGS/ST Z8400, Sharp LH0080A, KR1858VM1) | 0111
20 | SGS | Z8400AB1 | Z80ACPU | ITALY | 88438 | 1988 | 4 MHz | 10 MHz | NMOS |  | 0 | 0 | x | x | 0 | 1 | 1 | 1 |  | 1 | 1 | 1 | 1 | 1 | 1 | 1 | 1 | FF | C000 | C000 |  | 0 | 0 | 1 | 0 | 1 | 0 | 0 | 0 | 28 | NMOS Z80 (Zilog Z80, Zilog Z08400 or similar NMOS CPU, Mosstek MK3880N, SGS/ST Z8400, Sharp LH0080A, KR1858VM1) | 0111
| ST MICROELECTRONICS (SGS-THOMSON) | [5 empty] | Takt |  |  |  | C | U | x | x | t | t | t | t |  | XYRESULT | [8 empty] | YFCOUNT | XFCOUNT |  | 00FF_RESULT | [8 empty] | Recognized | tttt
[7 empty] | TYP | Max-Test |  | Bit | 7 | 6 | 5 | 4 | 3 | 2 | 1 | 0 | Bit | 7 | 6 | 5 | 4 | 3 | 2 | 1 | 0 | HEX | HEX | HEX | Bit | 7 | 6 | 5 | 4 | 3 | 2 | 1 | 0 | HEX |  | 3210
1 | ST Micro | Z84C00AB6 | Z80ACPU |  | 28909 | 1989 | 4 MHz |  | CMOS |  | 0 | 0 | x | x | 0 | 0 | 0 | 0 |  | 0 | 0 | 0 | 0 | 0 | 0 | 0 | 0 |  |  |  |  | 0 | 0 | 0 | 0 | 0 | 0 | 0 | 0 |  | - | 0000
2 | ST Micro | Z8400AB1 | Z80ACPU |  | 28926 | 1989 | 4 MHz |  | NMOS |  | 0 | 0 | x | x | 0 | 0 | 0 | 0 |  | 0 | 0 | 0 | 0 | 0 | 0 | 0 | 0 |  |  |  |  | 0 | 0 | 0 | 0 | 0 | 0 | 0 | 0 |  | - | 0000
3 | ST Micro | Z8400BB1 | Z80BCPU |  | 28923 | 1989 | 6 MHz |  | NMOS |  | 0 | 0 | x | x | 0 | 0 | 0 | 0 |  | 0 | 0 | 0 | 0 | 0 | 0 | 0 | 0 |  |  |  |  | 0 | 0 | 0 | 0 | 0 | 0 | 0 | 0 |  | - | 0000
4 | ST Micro | Z8400AD2 | Z80ACPU |  | 18927 | 1989 | 4 MHz |  | NMOS |  | 0 | 0 | x | x | 0 | 0 | 0 | 0 |  | 0 | 0 | 0 | 0 | 0 | 0 | 0 | 0 |  |  |  |  | 0 | 0 | 0 | 0 | 0 | 0 | 0 | 0 |  | - | 0000
5 | ST Micro | Z84C00AB6 | Z80ACPU |  | 29029Z | 1990 | 4 MHz |  | CMOS |  | 0 | 0 | x | x | 0 | 0 | 0 | 0 |  | 0 | 0 | 0 | 0 | 0 | 0 | 0 | 0 |  |  |  |  | 0 | 0 | 0 | 0 | 0 | 0 | 0 | 0 |  | - | 0000
6 | ST Micro | Z84C00BC6 | Z80BCPU |  | 2 9050Z | 1990 | 6 MHz |  | CMOS |  | 0 | 0 | x | x | 0 | 0 | 0 | 0 |  | 0 | 0 | 0 | 0 | 0 | 0 | 0 | 0 |  |  |  |  | 0 | 0 | 0 | 0 | 0 | 0 | 0 | 0 |  | - | 0000
7 | ST Micro | Z84C00BB6 | Z80BCPU |  | 29121 | 1991 | 6 MHz |  | CMOS |  | 0 | 0 | x | x | 0 | 0 | 0 | 0 |  | 0 | 0 | 0 | 0 | 0 | 0 | 0 | 0 |  |  |  |  | 0 | 0 | 0 | 0 | 0 | 0 | 0 | 0 |  | - | 0000
8 | ST Micro | Z84C00HB6 | Z80H CPU | MALTA | G22XC9340 | 1993 | 8 MHz |  | CMOS |  | 0 | 0 | x | x | 0 | 0 | 0 | 0 |  | 0 | 0 | 0 | 0 | 0 | 0 | 0 | 0 |  |  |  |  | 0 | 0 | 0 | 0 | 0 | 0 | 0 | 0 |  | - | 0000
9 | ST Micro | Z84C00AB6 | Z80A CPU | MALTA | F22CH9514 | 1995 | 4 MHz |  | CMOS |  | 0 | 0 | x | x | 0 | 0 | 0 | 0 |  | 0 | 0 | 0 | 0 | 0 | 0 | 0 | 0 |  |  |  |  | 0 | 0 | 0 | 0 | 0 | 0 | 0 | 0 |  | - | 0000
10 | ST Micro | Z84C00AB6 | Z80ACPU |  | 29124 |  | 4 MHz |  | CMOS |  | 1 | 0 | x | x | 1 | 1 | 0 | 0 |  | 0 | 0 | 1 | 1 | 1 | 1 | 1 | 1 | 3F | 8000 | C000 |  | 0 | 0 | 1 | 0 | 1 | 0 | 0 | 0 | 28 | Toshiba Z80 (Toshiba TMPZ84C00AP, ST Z84C00AB) | 1100
11 | ST Micro | Z8400AB1 | Z80A CPU |  | 28923 |  | 4 MHz |  | NMOS |  | 0 | 0 | x | x | 0 | 1 | 1 | 1 |  | 1 | 1 | 1 | 1 | 1 | 1 | 1 | 1 | FF | C000 | C000 |  | 0 | 0 | 1 | 0 | 1 | 0 | 0 | 0 | 28 | NMOS Z80 (Zilog Z80, Zilog Z08400 or similar NMOS CPU, Mosstek MK3880N, SGS/ST Z8400, Sharp LH0080A, KR1858VM1) | 0111
12 | ST Micro | Z8400BB1 | Z80B CPU |  | 29049 |  | 6 MHz | 8 MHz | NMOS |  | 0 | 0 | x | x | 0 | 1 | 1 | 1 |  | 1 | 1 | 1 | 1 | 1 | 1 | 1 | 1 | FF | C000 | C000 |  | 0 | 0 | 1 | 0 | 1 | 0 | 0 | 0 | 28 | NMOS Z80 (Zilog Z80, Zilog Z08400 or similar NMOS CPU, Mosstek MK3880N, SGS/ST Z8400, Sharp LH0080A, KR1858VM1) | 0111
| ZILOG | [5 empty] | Takt |  |  |  | C | U | x | x | t | t | t | t |  | XYRESULT | [8 empty] | YFCOUNT | XFCOUNT |  | 00FF_RESULT | [8 empty] | Recognized | tttt
[7 empty] | TYP | Max-Test |  | Bit | 7 | 6 | 5 | 4 | 3 | 2 | 1 | 0 | Bit | 7 | 6 | 5 | 4 | 3 | 2 | 1 | 0 | HEX | HEX | HEX | Bit | 7 | 6 | 5 | 4 | 3 | 2 | 1 | 0 | HEX |  | 3210
1 | [8 empty] | NMOS |  | 0 | 0 | x | x | 0 | 0 | 0 | 0 |  | 0 | 0 | 0 | 0 | 0 | 0 | 0 | 0 |  |  |  |  | 0 | 0 | 0 | 0 | 0 | 0 | 0 | 0 |  | - | 0000
2 | Zilog | Z84C0008PEC |  | PHILIPPINES | 9835 O6 |  | 8 MHz |  | CMOS |  | 1 | 0 | x | x | 1 | 0 | 1 | 1 |  | 1 | 1 | 1 | 1 | 1 | 1 | 1 | 1 | FF | C000 | C000 |  | 0 | 0 | 1 | 0 | 1 | 0 | 0 | 0 | 28 | CMOS Z80 (Zilog Z84C00) | 1011
3 | Zilog | Z84C0010PEG |  | TAIWAN | 1935 VD |  | 10 MHz |  | CMOS |  | 1 | 0 | x | x | 1 | 0 | 1 | 1 |  | 1 | 1 | 1 | 1 | 1 | 1 | 1 | 1 | FF | C000 | C000 |  | 0 | 0 | 1 | 0 | 1 | 0 | 0 | 0 | 28 | CMOS Z80 (Zilog Z84C00) | 1011
4 | Zilog | Z-80A CPU |  |  | 7935 CS / BPHILAA932ZA |  | 4 MHz |  | NMOS |  | 0 | 0 | x | x | 0 | 1 | 1 | 1 |  | 1 | 1 | 1 | 1 | 1 | 1 | 1 | 1 | FF | C000 | C000 |  | 0 | 0 | 1 | 0 | 1 | 0 | 0 | 0 | 28 | NMOS Z80 (Zilog Z80, Zilog Z08400 or similar NMOS CPU, Mosstek MK3880N, SGS/ST Z8400, Sharp LH0080A, KR1858VM1) | 0111
5 | Zilog | Z8400A CSH |  |  | AUSAA152AA |  | 4 MHz |  | NMOS |  | 0 | 0 | x | x | 0 | 1 | 1 | 1 |  | 1 | 1 | 1 | 1 | 1 | 1 | 1 | 1 | FF | C000 | C000 |  | 0 | 0 | 1 | 0 | 1 | 0 | 0 | 0 | 28 | NMOS Z80 (Zilog Z80, Zilog Z08400 or similar NMOS CPU, Mosstek MK3880N, SGS/ST Z8400, Sharp LH0080A, KR1858VM1) | 0111
6 | Zilog | Z8400B PS |  | PHILIPPINES | 8329 / BAAV312JM12NR |  | 6 MHz |  | NMOS |  | 0 | 0 | x | x | 0 | 1 | 1 | 1 |  | 1 | 1 | 1 | 1 | 1 | 1 | 1 | 1 | FF | C000 | C000 |  | 0 | 0 | 1 | 0 | 1 | 0 | 0 | 0 | 28 | NMOS Z80 (Zilog Z80, Zilog Z08400 or similar NMOS CPU, Mosstek MK3880N, SGS/ST Z8400, Sharp LH0080A, KR1858VM1) | 0111
7 | Zilog | Z8400APS |  | PHILIPPINES | 8635 / BAAH634RF05EH |  | 4 MHz |  | NMOS |  | 0 | 0 | x | x | 0 | 1 | 1 | 1 |  | 1 | 1 | 1 | 1 | 1 | 1 | 1 | 1 | FF | C000 | C000 |  | 0 | 0 | 1 | 0 | 1 | 0 | 0 | 0 | 28 | NMOS Z80 (Zilog Z80, Zilog Z08400 or similar NMOS CPU, Mosstek MK3880N, SGS/ST Z8400, Sharp LH0080A, KR1858VM1) | 0111
8 | Zilog | Z0840006PSC |  | PHILIPPINES |  |  | 6 MHz |  | NMOS |  | 0 | 0 | x | x | 0 | 1 | 1 | 1 |  | 1 | 1 | 1 | 1 | 1 | 1 | 1 | 1 | FF | C000 | C000 |  | 0 | 0 | 1 | 0 | 1 | 0 | 0 | 0 | 28 | NMOS Z80 (Zilog Z80, Zilog Z08400 or similar NMOS CPU, Mosstek MK3880N, SGS/ST Z8400, Sharp LH0080A, KR1858VM1) | 0111
9 | Zilog | Z84C0006PEG |  | TAIWAN |  |  | 6 MHz |  | CMOS |  | 1 | 0 | x | x | 1 | 0 | 1 | 1 |  | 1 | 1 | 1 | 1 | 1 | 1 | 1 | 1 | FF | C000 | C000 |  | 0 | 0 | 1 | 0 | 1 | 0 | 0 | 0 | 28 | CMOS Z80 (Zilog Z84C00) | 1011
10 | Zilog | Z84C0006PEG | Z80 CPU |  | 1817 XW |  | 6 MHz | 20 MHz | CMOS |  | 1 | 0 | x | x | 1 | 0 | 1 | 1 |  | 1 | 1 | 1 | 1 | 1 | 1 | 1 | 1 | FF | C000 | C000 |  | 0 | 0 | 1 | 0 | 1 | 0 | 0 | 0 | 28 | CMOS Z80 (Zilog Z84C00) | 1011
| MOSTEK | [5 empty] | Takt |  |  |  | C | U | x | x | t | t | t | t |  | XYRESULT | [8 empty] | YFCOUNT | XFCOUNT |  | 00FF_RESULT | [8 empty] | Recognized | tttt
[7 empty] | TYP | Max-Test |  | Bit | 7 | 6 | 5 | 4 | 3 | 2 | 1 | 0 | Bit | 7 | 6 | 5 | 4 | 3 | 2 | 1 | 0 | HEX | HEX | HEX | Bit | 7 | 6 | 5 | 4 | 3 | 2 | 1 | 0 | HEX |  | 3210
1 | [8 empty] | NMOS |  | 0 | 0 | x | x | 0 | 0 | 0 | 0 |  | 0 | 0 | 0 | 0 | 0 | 0 | 0 | 0 |  |  |  |  | 0 | 0 | 0 | 0 | 0 | 0 | 0 | 0 |  | - | 0000
2 | MOSTEK | MK3880N CM | Z80 CPU | MALAYSIA |  | 8248 | 2,5 MHz |  | NMOS |  | 0 | 0 | x | x | 0 | 1 | 1 | 1 |  | 1 | 1 | 1 | 1 | 1 | 1 | 1 | 1 | FF | C000 | C000 |  | 0 | 0 | 1 | 0 | 1 | 0 | 0 | 0 | 28 | NMOS Z80 (Zilog Z80, Zilog Z08400 or similar NMOS CPU, Mosstek MK3880N, SGS/ST Z8400, Sharp LH0080A, KR1858VM1) | 0111
3 | MOSTEK | MK3880N-4 AU | Z80A CPU | MALAYSIA |  | 8234 | 4 MHz |  | NMOS |  | 0 | 0 | x | x | 0 | 1 | 1 | 1 |  | 1 | 1 | 1 | 1 | 1 | 1 | 1 | 1 | FF | C000 | C000 |  | 0 | 0 | 1 | 0 | 1 | 0 | 0 | 0 | 28 | NMOS Z80 (Zilog Z80, Zilog Z08400 or similar NMOS CPU, Mosstek MK3880N, SGS/ST Z8400, Sharp LH0080A, KR1858VM1) | 0111
4 | MOSTEK | MK3880N-4 6 | Z80A CPU | PHILIPPINES |  | 7834 | 4 MHz | 5 MHz | NMOS |  | 0 | 0 | x | x | 0 | 1 | 1 | 1 |  | 1 | 1 | 1 | 1 | 1 | 1 | 1 | 1 | FF | C000 | C000 |  | 0 | 0 | 1 | 0 | 1 | 0 | 0 | 0 | 28 | NMOS Z80 (Zilog Z80, Zilog Z08400 or similar NMOS CPU, Mosstek MK3880N, SGS/ST Z8400, Sharp LH0080A, KR1858VM1) | 0111
| FWE (DDR) bis 1983 dann MME | [5 empty] | Takt |  |  |  | C | U | x | x | t | t | t | t |  | XYRESULT | [8 empty] | YFCOUNT | XFCOUNT |  | 00FF_RESULT | [8 empty] | Recognized | tttt
[7 empty] | TYP | Max-Test |  | Bit | 7 | 6 | 5 | 4 | 3 | 2 | 1 | 0 | Bit | 7 | 6 | 5 | 4 | 3 | 2 | 1 | 0 | HEX | HEX | HEX | Bit | 7 | 6 | 5 | 4 | 3 | 2 | 1 | 0 | HEX |  | 3210
1 | [8 empty] | NMOS |  | 0 | 0 | x | x | 0 | 0 | 0 | 0 |  | 0 | 0 | 0 | 0 | 0 | 0 | 0 | 0 |  |  |  |  | 0 | 0 | 0 | 0 | 0 | 0 | 0 | 0 |  | - | 0000
2 | FWE | U880DC08 | (zöllig) |  |  | A 9 | 8 MHz |  | NMOS |  | 0 | 1 | x | x | 0 | 1 | 0 | 1 |  | 1 | 1 | 1 | 1 | 0 | 0 | 0 | 0 | F0 | 8000 | 8000 |  | 0 | 0 | 0 | 0 | 0 | 0 | 0 | 0 | 00 | U880 (older; MME U880) | 0101
3 | FWE | UA880D | (zöllig) |  |  |  | 4 MHz |  | NMOS |  | 0 | 1 | x | x | 0 | 1 | 0 | 1 |  | 1 | 1 | 1 | 1 | 1 | 1 | 0 | 1 | FD | 00FD BF62 | BF4B 9233 |  | 0 | 0 | 1 | 0 | 0 | 0 | 0 | 0 | 20 | U880 (older; MME U880) | 0101
4 | FWE | UA880D | (zöllig) |  |  |  | 4 MHz |  | NMOS |  | 0 | 1 | x | x | 0 | 1 | 0 | 1 |  | 1 | 1 | 1 | 1 | 1 | 1 | 0 | 1 | FD | C000 | B69A |  | 0 | 0 | 1 | 0 | 1 | 0 | 0 | 0 | 28 | U880 (older; MME U880) | 0101
| MME (DDR) bis 1990 dann ERMIC | [5 empty] | Takt |  |  |  | C | U | x | x | t | t | t | t |  | XYRESULT | [8 empty] | YFCOUNT | XFCOUNT |  | 00FF_RESULT | [8 empty] | Recognized | tttt
[7 empty] | TYP | Max-Test |  | Bit | 7 | 6 | 5 | 4 | 3 | 2 | 1 | 0 | Bit | 7 | 6 | 5 | 4 | 3 | 2 | 1 | 0 | HEX | HEX | HEX | Bit | 7 | 6 | 5 | 4 | 3 | 2 | 1 | 0 | HEX |  | 3210
1 | [8 empty] | NMOS |  | 0 | 0 | x | x | 0 | 0 | 0 | 0 |  | 0 | 0 | 0 | 0 | 0 | 0 | 0 | 0 |  |  |  |  | 0 | 0 | 0 | 0 | 0 | 0 | 0 | 0 |  | - | 0000
2 | MME | UB880D | Z80 CPU |  |  | U 6 | 2,5 MHz |  | NMOS |  | 0 | 1 | x | x | 0 | 1 | 0 | 0 |  | 1 | 1 | 1 | 1 | 1 | 1 | 1 | 1 | FF | C000 | C000 | [10 empty] | U880 (newer; MME U880, Thesys Z80, Microelectronica MMN 80CPU) | 0100
3 | MME | UB880D | Z80 CPU |  |  | T 3 | 2,5 MHz |  | NMOS |  | 0 | 1 | x | x | 0 | 1 | 0 | 1 |  | 1 | 1 | 1 | 1 | 1 | 1 | 0 | 1 | FD | B2B2 | 8BF6 | [10 empty] | U880 (older; MME U880) | 0101
4 | MME | UB880D | Z80 CPU |  |  | A 6 | 2,5 MHz | 5 MHz | NMOS |  | 0 | 1 | x | x | 0 | 1 | 0 | 0 |  | 1 | 1 | 1 | 1 | 1 | 1 | 1 | 1 | FF | C000 | C000 |  | 0 | 0 | 1 | 0 | 1 | 0 | 0 | 0 | 28 | U880 (newer; MME U880, Thesys Z80, Microelectronica MMN 80CPU) | 0100
5 | MME | 80A-CPU | Z80 CPU |  |  | A 6 | 4 MHz | 5 MHz | NMOS |  | 0 | 1 | x | x | 0 | 1 | 0 | 0 |  | 1 | 1 | 1 | 1 | 1 | 1 | 1 | 1 | FF | C000 | C000 |  | 0 | 0 | 1 | 0 | 1 | 0 | 0 | 0 | 28 | U880 (newer; MME U880, Thesys Z80, Microelectronica MMN 80CPU) | 0100
5 | MME | UA880D | Z80 CPU |  |  | A 3 | 4 MHz | 5 MHz | NMOS |  | 0 | 1 | x | x | 0 | 1 | 0 | 0 |  | 1 | 1 | 1 | 1 | 1 | 1 | 1 | 1 | FF | C000 | C000 |  | 0 | 0 | 1 | 0 | 1 | 0 | 0 | 0 | 28 | U880 (newer; MME U880, Thesys Z80, Microelectronica MMN 80CPU) | 0100
6 | MME | U84C00DC04 | (zöllig) |  |  | ohne | 4 MHz |  | CMOS |  | 1 | x | x | x | 1 | 0 | 1 | 1 |  | 1 | 1 | 1 | 1 | 1 | 1 | 1 | 1 | FF | C000 | C000 |  | 0 | 0 | 1 | 0 | 1 | 0 | 0 | 0 | 28 | CMOS Z80 (Zilog Z84C00) | 1011
6 | MME | UD880D | Z80 CPU |  | S1 | T 6 | 1 MHz |  | NMOS |  | 0 | 1 | x | x | 0 | 1 | 0 | 0 |  | 1 | 1 | 1 | 1 | 1 | 1 | 1 | 1 | FF | C000 | C000 |  | 0 | 0 | 1 | 0 | 1 | 0 | 0 | 0 | 28 | U880 (newer; MME U880, Thesys Z80, Microelectronica MMN 80CPU) | 0100
7 | MME | UD880D | Z80 CPU |  |  | S 6 | 1 MHz |  | NMOS |  | 0 | 1 | x | x | 0 | 1 | 0 | 0 |  | 1 | 1 | 1 | 1 | 1 | 1 | 1 | 1 | FF | C000 | C000 |  | 0 | 0 | 1 | 0 | 1 | 0 | 0 | 0 | 28 | U880 (newer; MME U880, Thesys Z80, Microelectronica MMN 80CPU) | 0100
| ERMIC ab 1990 (vorher MME) | [5 empty] | Takt |  |  |  | C | U | x | x | t | t | t | t |  | XYRESULT | [8 empty] | YFCOUNT | XFCOUNT |  | 00FF_RESULT | [8 empty] | Recognized | tttt
[7 empty] | TYP | Max-Test |  | Bit | 7 | 6 | 5 | 4 | 3 | 2 | 1 | 0 | Bit | 7 | 6 | 5 | 4 | 3 | 2 | 1 | 0 | HEX | HEX | HEX | Bit | 7 | 6 | 5 | 4 | 3 | 2 | 1 | 0 | HEX |  | 3210
1 | FWE (ERMIC) | U880 DC 08 | Z80H CPU | mit FWE Logo | C3 | 1992 | 8 MHz |  | NMOS |  | 0 | 1 | x | x | 0 | 1 | 0 | 0 |  | 1 | 1 | 1 | 1 | 1 | 1 | 1 | 1 | FF | C000 | C000 |  | 0 | 0 | 1 | 0 | 1 | 0 | 0 | 0 | 28 | U880 (newer; MME U880, Thesys Z80, Microelectronica MMN 80CPU) | 0100
| THESYS (ab 1992 ehemals ERMIC) | [5 empty] | Takt |  |  |  | C | U | x | x | t | t | t | t |  | XYRESULT | [8 empty] | YFCOUNT | XFCOUNT |  | 00FF_RESULT | [8 empty] | Recognized | tttt
[7 empty] | TYP | Max-Test |  | Bit | 7 | 6 | 5 | 4 | 3 | 2 | 1 | 0 | Bit | 7 | 6 | 5 | 4 | 3 | 2 | 1 | 0 | HEX | HEX | HEX | Bit | 7 | 6 | 5 | 4 | 3 | 2 | 1 | 0 | HEX |  | 3210
1 | Thesys | Z80H | Z80H -CPU- | ??? |  | >1992 | 8 MHz |  | NMOS |  | 0 | 1 | x | x | 0 | 1 | 0 | 0 |  | 1 | 1 | 1 | 1 | 1 | 1 | 1 | 1 | FF | C000 | C000 |  | 0 | 0 | 1 | 0 | 1 | 0 | 0 | 0 | 28 | U880 (newer; MME U880, Thesys Z80, Microelectronica MMN 80CPU) | 0100
2 | Thesys | Z80H | Z80H -CPU- | 399 |  | >1992 | 8 MHz |  | NMOS |  | 0 | 1 | x | x | 0 | 1 | 0 | 0 |  | 1 | 1 | 1 | 1 | 1 | 1 | 1 | 1 | FF | C000 | C000 |  | 0 | 0 | 1 | 0 | 1 | 0 | 0 | 0 | 28 | U880 (newer; MME U880, Thesys Z80, Microelectronica MMN 80CPU) | 0100
| ANGSTREM (Russland/UdSSR) | [5 empty] | Takt |  |  |  | C | U | x | x | t | t | t | t |  | XYRESULT | [8 empty] | YFCOUNT | XFCOUNT |  | 00FF_RESULT | [8 empty] | Recognized | tttt
[7 empty] | TYP | Max-Test |  | Bit | 7 | 6 | 5 | 4 | 3 | 2 | 1 | 0 | Bit | 7 | 6 | 5 | 4 | 3 | 2 | 1 | 0 | HEX | HEX | HEX | Bit | 7 | 6 | 5 | 4 | 3 | 2 | 1 | 0 | HEX |  | 3210
1 | MME/Angstrem | 80A-CPU | Z80A CPU | 981 | 9107 | 1991 | 2,5 MHz |  | NMOS |  | 0 | 1 | x | x | 0 | 1 | 0 | 0 |  | 1 | 1 | 1 | 1 | 1 | 1 | 1 | 1 | FF | C000 | C000 |  | 0 | 0 | 1 | 0 | 1 | 0 | 0 | 0 | 28 | U880 (newer; MME U880, Thesys Z80, Microelectronica MMN 80CPU) | 0100
2 | Angstrem | T34VM1 | Z80 CPU | OP 621 | 9212 | 1992 | 2,5 MHz |  | NMOS |  | 0 | 0 | x | x | 0 | 1 | 1 | 1 |  | 1 | 1 | 1 | 1 | 1 | 1 | 1 | 1 | FF | BFFD, BFF9 | C000 |  | 0 | 0 | 1 | 0 | 1 | 0 | 0 | 0 | 28 | NMOS Z80 (Zilog Z80, Zilog Z08400 or similar NMOS CPU, Mosstek MK3880N, SGS/ST Z8400, Sharp LH0080A, KR1858VM1) | 0111
3 | Angstrem | T34VM1 | Z80 CPU | OP 484 | 9308 | 1993 | 2,5 MHz |  | NMOS |  | 0 | 0 | x | x | 0 | 1 | 1 | 1 |  | 1 | 1 | 1 | 1 | 1 | 1 | 1 | 1 | FF | C000 | C000 |  | 0 | 0 | 1 | 0 | 1 | 0 | 0 | 0 | 28 | NMOS Z80 (Zilog Z80, Zilog Z08400 or similar NMOS CPU, Mosstek MK3880N, SGS/ST Z8400, Sharp LH0080A, KR1858VM1) | 0111
4 | Angstrem | KR1858VM1 | Z80 CPU |  | 9405 | 1994 | 2,5 MHz |  | NMOS |  | 0 | 0 | x | x | 0 | 1 | 1 | 1 |  | 1 | 1 | 1 | 1 | 1 | 1 | 1 | 1 | FF | C000 | C000 |  | 0 | 0 | 1 | 0 | 1 | 0 | 0 | 0 | 28 | NMOS Z80 (Zilog Z80, Zilog Z08400 or similar NMOS CPU, Mosstek MK3880N, SGS/ST Z8400, Sharp LH0080A, KR1858VM1) | 0111
5 | Angstrem | KR1858VM1 | Z80 CPU |  | 9305 | 1993 | 1,8 MHz |  | NMOS |  | 0 | 0 | x | x | 0 | 1 | 1 | 1 |  | 1 | 1 | 1 | 1 | 1 | 1 | 1 | 1 | FF | C000 | C000 |  | 0 | 0 | 1 | 0 | 1 | 0 | 0 | 0 | 28 | NMOS Z80 (Zilog Z80, Zilog Z08400 or similar NMOS CPU, Mosstek MK3880N, SGS/ST Z8400, Sharp LH0080A, KR1858VM1) | 0111
| ELEKTRONIKA (Russland, UdSSR) | [5 empty] | Takt |  |  |  | C | U | x | x | t | t | t | t |  | XYRESULT | [8 empty] | YFCOUNT | XFCOUNT |  | 00FF_RESULT | [8 empty] | Recognized | tttt
[7 empty] | TYP | Max-Test |  | Bit | 7 | 6 | 5 | 4 | 3 | 2 | 1 | 0 | Bit | 7 | 6 | 5 | 4 | 3 | 2 | 1 | 0 | HEX | HEX | HEX | Bit | 7 | 6 | 5 | 4 | 3 | 2 | 1 | 0 | HEX |  | 3210
1 | Electronika | KR1858VM1 | Z80A CPU |  | 9311 | 1993 | 4 MHz |  | NMOS |  | 0 | 0 | x | x | 1 | 1 | 1 | 1 |  | 1 | 1 | 1 | 1 | 0 | 0 | 0 | 0 | F0 | instabil | instabil |  | 0 | 0 | 0 | 0 | 0 | 0 | 0 | 0 | 00 | NEC Z80 Clone (NMOS) | 1111
2 | Electronika | KR1858VM1 | Z80A CPU |  | 9312 | 1993 | 4 MHz |  | NMOS |  | 0 | 0 | x | x | 1 | 0 | 0 | 1 |  | 1 | 1 | 1 | 1 | 0 | 1 | 0 | 0 | F4 | instabil | instabil |  | 0 | 0 | 1 | 0 | 0 | 0 | 0 | 0 | 20 | KR1858VM1 (overclocked) | 1001
3 | Electronika | KR1858VM1 | Z80A CPU |  | 18394 |  | 4 MHz |  | NMOS |  | 0 | 0 | x | x | 1 | 0 | 0 | 0 |  | 1 | 1 | 1 | 1 | 1 | 1 | 0 | 1 | FD | C000 | B85A | [10 empty] | NEC D780C (NEC D780C, GoldStar Z8400, possibly KR1858VM1) | 1000
4 | Electronika | KR1858VM1 | Z80A CPU |  | 18394 |  | 4 MHz |  | NMOS |  | 0 | 0 | x | x | 1 | 0 | 0 | 1 |  | 1 | 1 | 1 | 1 | 0 | 1 | 0 | 0 | F4 | 83CF | 8000 | [10 empty] | KR1858VM1 (overclocked) | 1001
| MICRON (Russland, UdSSR) | [5 empty] | Takt |  |  |  | C | U | x | x | t | t | t | t |  | XYRESULT | [8 empty] | YFCOUNT | XFCOUNT |  | 00FF_RESULT | [8 empty] | Recognized | tttt
[7 empty] | TYP | Max-Test |  | Bit | 7 | 6 | 5 | 4 | 3 | 2 | 1 | 0 | Bit | 7 | 6 | 5 | 4 | 3 | 2 | 1 | 0 | HEX | HEX | HEX | Bit | 7 | 6 | 5 | 4 | 3 | 2 | 1 | 0 | HEX |  | 3210
1 | MICRON | KR1858VM1 | Z80 CPU |  | 9412 | 1994 | 4 MHz |  | CMOS |  | 0 | 0 | x | x | 0 | 1 | 1 | 1 |  | 1 | 1 | 1 | 1 | 1 | 1 | 1 | 1 | FF | C000 | C000 |  | 0 | 0 | 1 | 0 | 1 | 0 | 0 | 0 | 28 | NMOS Z80 (Zilog Z80, Zilog Z08400 or similar NMOS CPU, Mosstek MK3880N, SGS/ST Z8400, Sharp LH0080A, KR1858VM1) | 0111
| TRANSISTOR (Belarus) | [5 empty] | Takt |  |  |  | C | U | x | x | t | t | t | t |  | XYRESULT | [8 empty] | YFCOUNT | XFCOUNT |  | 00FF_RESULT | [8 empty] | Recognized | tttt
[7 empty] | TYP | Max-Test |  | Bit | 7 | 6 | 5 | 4 | 3 | 2 | 1 | 0 | Bit | 7 | 6 | 5 | 4 | 3 | 2 | 1 | 0 | HEX | HEX | HEX | Bit | 7 | 6 | 5 | 4 | 3 | 2 | 1 | 0 | HEX |  | 3210
1 | TRANSISTOR | KR1858VM3 | Z80B CPU |  | 9408 | 1994 | 6,0 MHz |  | NMOS |  | 1 | 0 | x | x | 1 | 1 | 0 | 1 |  | 0 | 0 | 0 | 1 | 1 | 1 | 1 | 1 | 1F | instabil | instabil |  | 0 | 0 | 1 | 0 | 1 | 0 | 0 | 0 | 28 | NEC D70008AC | 1101
| KNIIMP (Ukraine, Kiew) | [5 empty] | Takt |  |  |  | C | U | x | x | t | t | t | t |  | XYRESULT | [8 empty] | YFCOUNT | XFCOUNT |  | 00FF_RESULT | [8 empty] | Recognized | tttt
[7 empty] | TYP | Max-Test |  | Bit | 7 | 6 | 5 | 4 | 3 | 2 | 1 | 0 | Bit | 7 | 6 | 5 | 4 | 3 | 2 | 1 | 0 | HEX | HEX | HEX | Bit | 7 | 6 | 5 | 4 | 3 | 2 | 1 | 0 | HEX |  | 3210
1 | [8 empty] | NMOS |  | 0 | 0 | x | x | 0 | 0 | 0 | 0 |  | 0 | 0 | 0 | 0 | 0 | 0 | 0 | 0 |  |  |  |  | 0 | 0 | 0 | 0 | 0 | 0 | 0 | 0 |  | - | 0000
| RODON (Ukraine, Ivano-Frankivsk) | [5 empty] | Takt |  |  |  | C | U | x | x | t | t | t | t |  | XYRESULT | [8 empty] | YFCOUNT | XFCOUNT |  | 00FF_RESULT | [8 empty] | Recognized | tttt
[7 empty] | TYP | Max-Test |  | Bit | 7 | 6 | 5 | 4 | 3 | 2 | 1 | 0 | Bit | 7 | 6 | 5 | 4 | 3 | 2 | 1 | 0 | HEX | HEX | HEX | Bit | 7 | 6 | 5 | 4 | 3 | 2 | 1 | 0 | HEX |  | 3210
1 | RODON | UA880Z | Z80A CPU | unten 127 |  |  | 4,0 MHz |  | NMOS |  | 0 | 1 | x | x | 0 | 1 | 0 | 0 |  | 0 | 0 | 0 | 0 | 1 | 0 | 1 | 1 | 0B | C000 | C000 |  | 0 | 0 | 1 | 0 | 1 | 0 | 0 | 0 | 28 | U880 (newer; MME U880, Thesys Z80, Microelectronica MMN 80CPU) | 0100
| MICROELECTRONICA (Rumänien) | [5 empty] | Takt |  |  |  | C | U | x | x | t | t | t | t |  | XYRESULT | [8 empty] | YFCOUNT | XFCOUNT |  | 00FF_RESULT | [8 empty] | Recognized | tttt
[7 empty] | TYP | Max-Test |  | Bit | 7 | 6 | 5 | 4 | 3 | 2 | 1 | 0 | Bit | 7 | 6 | 5 | 4 | 3 | 2 | 1 | 0 | HEX | HEX | HEX | Bit | 7 | 6 | 5 | 4 | 3 | 2 | 1 | 0 | HEX |  | 3210
1 | Microelectronica | MMN 80CPU | Z80 CPU |  | 2595 | 1995 | 2,5 MHz |  | NMOS |  | 0 | 1 | x | x | 0 | 1 | 0 | 0 |  | 1 | 1 | 1 | 1 | 1 | 1 | 1 | 1 | FF | C000 | C000 |  | 0 | 0 | 1 | 0 | 1 | 0 | 0 | 0 | 28 | U880 (newer; MME U880, Thesys Z80, Microelectronica MMN 80CPU) | 0100
2 | Microelectronica | MMN 80CPU | Z80 CPU |  | 9262 | 1992 | 2,5 MHz |  | NMOS |  | 0 | 1 | x | x | 0 | 1 | 0 | 0 |  | 1 | 1 | 1 | 1 | 1 | 1 | 1 | 1 | FF | C000 | C000 |  | 0 | 0 | 1 | 0 | 1 | 0 | 0 | 0 | 28 | U880 (newer; MME U880, Thesys Z80, Microelectronica MMN 80CPU) | 0100
| NEC | [5 empty] | Takt |  |  |  | C | U | x | x | t | t | t | t |  | XYRESULT | [8 empty] | YFCOUNT | XFCOUNT |  | 00FF_RESULT | [8 empty] | Recognized | tttt
[7 empty] | TYP | Max-Test |  | Bit | 7 | 6 | 5 | 4 | 3 | 2 | 1 | 0 | Bit | 7 | 6 | 5 | 4 | 3 | 2 | 1 | 0 | HEX | HEX | HEX | Bit | 7 | 6 | 5 | 4 | 3 | 2 | 1 | 0 | HEX |  | 3210
1 | [8 empty] | NMOS |  | 0 | 0 | 0 | 0 | 0 | 0 | 0 | 0 |  | 0 | 0 | 0 | 0 | 0 | 0 | 0 | 0 |  |  |  |  | 0 | 0 | 0 | 0 | 0 | 0 | 0 | 0 |  | - | 0000
2 | NEC | D70008AC-6 | Z80H-CPU | JAPAN | 8832LX703 |  | 4 MHz |  | CMOS |  | 1 | 0 | x | x | 1 | 1 | 0 | 1 |  | 0 | 0 | 0 | 1 | 1 | 1 | 1 | 1 | 1F | D700 | 08AC | [10 empty] | NEC D70008AC | 1101
3 | NEC | D70008AC-6 | Z80H-CPU | IRELAND | 8946L8119 |  | 4 MHz |  | CMOS |  | 1 | 0 | x | x | 1 | 1 | 1 | 0 |  | 0 | 0 | 0 | 0 | 1 | 1 | 0 | 1 | 0D | D700 | 08AC | [10 empty] | Unknown CMOS Z80 Clone | 1110
4 | NEC | D70008AC-6 | Z80H-CPU | JAPAN | 8648LX |  | 4 MHz |  | CMOS |  | 1 | 0 | x | x | 1 | 1 | 0 | 1 |  | 0 | 0 | 0 | 1 | 0 | 1 | 0 | 1 | 15 | 6D76 | 7C31 | [10 empty] | NEC D70008AC | 1101
5 | NEC | D780C | Z80A-CPU | JAPAN | 8401XD |  | 2,5 MHz |  | NMOS |  | 0 | 0 | x | x | 1 | 0 | 0 | 0 |  | 1 | 1 | 1 | 1 | 1 | 1 | 0 | 1 | FD | C000 | AF62 | [10 empty] | NEC D780C (NEC D780C, GoldStar Z8400, possibly KR1858VM1) | 1000
6 | NEC | D780C-1 | Z80A-CPU | JAPAN | P1136D-105 |  | 4 MHz | 5 MHz | NMOS |  | 0 | 0 | x | x | 1 | 0 | 0 | 0 |  | 1 | 1 | 1 | 1 | 1 | 1 | 0 | 1 | FD | C000 BFFF | A695 A646 |  | 0 | 0 | 0 | 0 | 0 | 0 | 0 | 0 | 00 | NEC D780C (NEC D780C, GoldStar Z8400, possibly KR1858VM1) | 1000
7 | NEC | D780C-1 | Z80A-CPU | JAPAN | 8416LX |  | 4 MHz | 10 MHz | NMOS |  | 0 | 0 | x | x | 1 | 1 | 1 | 1 |  | 0 | 1 | 0 | 1 | 0 | 0 | 0 | 0 | 50 | 4674 4429 | 5601 4F10 |  | 0 | 0 | 1 | 0 | 0 | 0 | 0 | 0 | 20 | NEC Z80 Clone (NMOS) | 1111
| Unreliable Source / Possible Fakes | [5 empty] | Takt |  |  |  | C | U | x | x | t | t | t | t |  | XYRESULT | [8 empty] | YFCOUNT | XFCOUNT |  | 00FF_RESULT | [8 empty] | Recognized | tttt
[7 empty] | TYP | Max-Test |  | Bit | 7 | 6 | 5 | 4 | 3 | 2 | 1 | 0 | Bit | 7 | 6 | 5 | 4 | 3 | 2 | 1 | 0 | HEX | HEX | HEX | Bit | 7 | 6 | 5 | 4 | 3 | 2 | 1 | 0 | HEX |  | 3210
1 | ST Micro | Z84C00AB6 | Z80A CPU | MALTA | F22CH9514 | 1995 | 4 MHz | 20 MHz | CMOS |  | 1 | 0 | x | x | 1 | 1 | 1 | 0 |  | 0 | 1 | 1 | 1 | 1 | 1 | 1 | 1 | 7F | A3E3 | C000 |  | 0 | 0 | 0 | 0 | 0 | 0 | 0 | 0 | 00 | Unknown CMOS Z80 Clone | 1110
2 | ST Micro | Z84C00AB6 | Z80A CPU | MALTA | F22CH9514 | 1995 | 4 MHz | 20 MHz | CMOS |  | 1 | 0 | x | x | 1 | 1 | 1 | 0 |  | 0 | 1 | 1 | 1 | 1 | 1 | 1 | 1 | 7F | 8EB5 | C000 |  | 0 | 0 | 1 | 0 | 1 | 0 | 0 | 0 | 28 | Unknown CMOS Z80 Clone | 1110
3 | ST Micro | Z84C00AB6 | Z80A CPU | MALTA | F22CH9514 | 1995 | 4 MHz | 20 MHz | CMOS |  | 1 | 0 | x | x | 1 | 1 | 1 | 0 |  | 0 | 1 | 1 | 1 | 1 | 1 | 1 | 1 | 7F | 9C05 | C000 |  | 0 | 0 | 1 | 0 | 1 | 0 | 0 | 0 | 28 | Unknown CMOS Z80 Clone | 1110
4 | ST Micro | Z84C00HB6 | Z80H CPU | MALTA | G22XC9340 | 1993 | 8 MHz | 20 MHz | CMOS |  | 1 | 0 | x | x | 1 | 1 | 0 | 0 |  | 0 | 0 | 1 | 1 | 1 | 1 | 1 | 1 | 3F | 8000 | C000 |  | 0 | 0 | 1 | 0 | 1 | 0 | 0 | 0 | 28 | Toshiba Z80 (Toshiba TMPZ84C00AP, ST Z84C00AB) | 1100
5 | Zilog | Z84C0006PEC | Z80 CPU |  | 0840 E7 |  | 6 MHz | 20 MHz | CMOS |  | 1 | 0 | x | x | 1 | 0 | 1 | 1 |  | 1 | 1 | 1 | 1 | 1 | 1 | 1 | 1 | FF | C000 | C000 |  | 0 | 0 | 1 | 0 | 1 | 0 | 0 | 0 | 28 | CMOS Z80 (Zilog Z84C00) | 1011
6 | Zilog | Z84C0006PEC | Z80 CPU |  | 0840 E7 |  | 6 MHz | 8 MHz | CMOS |  | 1 | 0 | x | x | 1 | 0 | 1 | 1 |  | 1 | 1 | 1 | 1 | 1 | 1 | 1 | 1 | FF | C000 | C000 |  | 0 | 0 | 1 | 0 | 1 | 0 | 0 | 0 | 28 | CMOS Z80 (Zilog Z84C00) | 1011
7 | Zilog | Z84C0020PEC | Z80 CPU |  | 1035 BW |  | 20 MHz | 10 MHz | NMOS |  | 0 | 1 | x | x | 0 | 1 | 0 | 0 |  | 1 | 1 | 1 | 1 | 1 | 1 | 1 | 1 | FF | C000 | C000 |  | 0 | 0 | 1 | 0 | 1 | 0 | 0 | 0 | 28 | U880 (newer; MME U880, Thesys Z80, Microelectronica MMN 80CPU) | 0100
8 | Zilog | Z8400PS | Z80 CPU |  |  |  | 2,5 MHz |  | NMOS |  | 0 | 0 | x | x | 1 | 0 | 0 | 0 |  | 1 | 1 | 1 | 1 | 1 | 1 | 0 | 1 | FD | BFFF | BFF7 |  | 0 | 0 | 0 | 0 | 0 | 0 | 0 | 0 | 00 | NEC D780C (NEC D780C, GoldStar Z8400, possibly KR1858VM1) | 1000

## Auswertung
0000 | -
0001 | Z180
0010 | Z280
0011 | EZ80
0100 | U880 (newer; MME U880, Thesys Z80, Microelectronica MMN 80CPU)
0101 | U880 (older; MME U880)
0110 | SHARP LH5080
0111 | NMOS Z80 (Zilog Z80, Zilog Z08400 or similar NMOS CPU, Mosstek MK3880N, SGS/ST Z8400, Sharp LH0080A, KR1858VM1)
1000 | NEC D780C (NEC D780C, GoldStar Z8400, possibly KR1858VM1)
1001 | KR1858VM1 (overclocked)
1010 | Unknown NMOS Z80 Clone
1011 | CMOS Z80 (Zilog Z84C00)
1100 | Toshiba Z80 (Toshiba TMPZ84C00AP, ST Z84C00AB)
1101 | NEC D70008AC
1110 | Unknown CMOS Z80 Clone
1111 | NEC Z80 Clone (NMOS)